## Sheet1
Example Data for aircraft
Date | 2021-12-03
Parameter | Value | Units
MTOW | 2947.8458 | kg
EW | 1815.4195 | kg
BEW | 1249.4751 | kg
Wing Area | 21.2857 | m^2
AR | 7.22 | -
pax | 7 | -
Cd0 | 0.027 | -
k | 0.055109 | -
Segment | Time_min | Distance_km | Altitude_ft | Velocity_kts | RoC_fpm
Taxi | 5 | 0 | 0 | 0 | 0
TakeOff | 0.55 | 0 | 0 | Accelerating | 0
Climb | 3.8462 | 9.8551 | Climbing | 84 | 1300
Cruise | 15 | 71.302 | 5000 | 154 | 0
Descent | 7.1429 | 30.829 | Descending | 140 | -700
Reserve | 49.3956 | 215.341 | 2000 | 130 | 0
Retrofit | Power (kW) |  | Energy (kWh)
| Fuel | Elec | Fuel | Batt
Baseline | 462.334 | 0 | 4022.3583 | 0
Parallel | 253.2549 | 209.0791 | 1027.9476 | 54.1025
Series | 296 | 462.334 | 613 | 32
Hydrogen | 337.6732 | 462.334 | 844.0935 | 44.426
Electric | 0 | 462.334 | 0 | 262.7056
Component | Value | Units
Electric Motor | 3.1 | kW/kg
Battery | 0.25 | kWh/kg
ICE | 0.9 | kW/kg
Gearbox | 3 | kW/kg
Fuel Cell | 1.6 | kW/kg
Electric Systems | 5 | kW/kg
LH2 Fuel Tank | 75 | kg/m^2
Mass | Baseline | Parallel | Series | Hydrogen | Electric
fuel engine | 513.7044 | 435.5057 | 424.6661 | 185.1279 | 0
electric Motor | 0 | 67.4449 | 149.14 | 149.14 | 149.14
Battery | 0 | 216.41 | 129.1561 | 165.8452 | 656.7639
Elec. systems | 0 | 41.8158 | 92.4668 | 92.4668 | 92.4668
Fuel Tank | 52.24 | 52.24 | 52.24 | 282.1579 | 0
Baseline
Segment | Taxi | TakeOff | Climb | Cruise | Descent | Reserve
Avg.Power(kW) | 0 | 462.334 | 462.334 | 252.5116 | 69.3501 | 189.7373
Fuel (USgal) | 0.47644 | 0.52408 | 3.6649 | 6.2544 | 0.81796 | 16.0945
Parallel
Segment | Taxi | TakeOff | Climb | Cruise | Descent | Reserve
Avg.Power(kW) | 0 | 253.2549 | 253.2549 | 175.1461 | 69.3501 | 183.5788
Fuel (USgal) | 0 | 0.28708 | 2.0075 | 6.2614 | 0.81796 | 15.4604
Elec.Power(kW) | 46.2334 | 209.0791 | 209.0791 | 77.6477 | 0 | 6.5119
ElecEnergy(kWh) | 4.5062 | 2.2416 | 15.6754 | 22.704 | 0 | 6.2702
Batt.State(kWh) | 54.1025 | 49.5963 | 47.3547 | 31.6793 | 8.9753 | 8.9753
Series
Segment | Taxi | TakeOff | Climb | Cruise | Descent | Reserve
Avg.E.Power(kW) | 46.2334 | 462.334 | 462.334 | 252.7214 | 69.3501 | 189.9111
ICE. Power(kWh) | 0 | 296.2046 | 296.2046 | 288.052 | 81.1112 | 214.502
Fuel (USgal) | 0 | 0.33576 | 2.348 | 7.1347 | 0.95668 | 18.0652
Gen.Energy(kWh) | 0 | 2.4437 | 17.0887 | 64.8117 | 8.6905 | 175.8314
BattEnergy(kWh) | 4.5062 | 2.2416 | 15.6754 | 1.6939 | -1.8797e-15 | 6.2702
Batt.State(kWh) | 32.289 | 27.7828 | 25.5413 | 9.8658 | 8.1719 | 8.1719
Hydrogen
Segment | Taxi | TakeOff | Climb | Cruise | Descent | Reserve
Avg.E.Power(kW) | 46.2334 | 462.334 | 462.334 | 253.1824 | 69.3501 | 195.1073
FC. Power(kW) | 0 | 253.2549 | 253.2549 | 187.7716 | 73.0001 | 198.1063
Batt.Power(kW) | 48.6667 | 233.4124 | 233.4124 | 74.7994 | 0 | 0.0022438
Fuel (USgal) | 0 | 0.4722 | 3.3021 | 9.5482 | 1.7677 | 33.1733
BattEnergy(kWh) | 4.5062 | 2.3773 | 16.6248 | 20.7776 | 0 | 6.6499
Batt.State(kWh) | 54.1025 | 49.5963 | 47.219 | 30.5942 | 9.8166 | 9.8166
Electric
Segment | Taxi | TakeOff | Climb | Cruise | Descent | Reserve
Avg.E.Power(kW) | 46.2334 | 462.334 | 462.334 | 253.2549 | 69.3501 | 191.2865
BattEnergy(kWh) | 4.5062 | 4.9568 | 34.6629 | 74.0511 | 8.256 | 13.8652
Batt.State(kWh) | 262.7056 | 258.1994 | 253.2426 | 218.5797 | 144.5285 | 136.2726
Summary
Retrofit | Baseline | Parallel | Series
Fuel (l) | 44.4276 | 35.4805 | 40.784
Decrease (%) | 0 | 20.1385 | 8.2012
Efficiency Summary
Retrofit | Efficiency
Baseline | 28.2383
Parallel | 30.8546
Series | 28.8059
Hydrogen | 61.0002
Electric | 86.4468
Costs
Source | AVGAS | LH2 Grey | Electricity
Cost (US Cents/kWh) | 31.3354 | 50 | 10.42
Retrofit | Baseline | Parallel | Series | Hydrogen
CASM | 24.8662 | 20.8218 | 23.3416 | 14.7887
Diff. (%) | 0 | 16.2645 | 6.1309 | 40.5267
Retrofit | Baseline | Parallel | Series | Hydrogen | Electric
Fuel ($) | 121.1476 | 96.7503 | 111.212 | 67.4447 | 0
ELec. ($) | 0 | 4.6932 | 2.5082 | 4.6057 | 13.149
Total ($) | 121.1476 | 101.4436 | 113.7202 | 72.0504 | 13.149